## Hoja 1
UPI021 | Ud | Proyector subacuático para pileta prefabricada.
Proyector de luz blanca, de plástico, de color blanco, de 14,5 W de potencia, clase de eficiencia energética E, temperatura de color 3000 K, flujo luminoso 1485 lúmenes, alimentación a 12 V, protección IP68, para pileta prefabricada, con fijación mediante cruz, tarugos y tornillos. Incluso accesorios, sujeciones y material auxiliar.
Código |  | Unidad | Descripción | Cantidad | Costo unitario | Costo parcial
1 |  |  | Materiales
mt47pil130aa |  | Ud | Proyector de luz blanca, de plástico, de color blanco, de 14,5 W de potencia, clase de eficiencia energética E, temperatura de color 3000 K, flujo luminoso 1485 lúmenes, alimentación a 12 V, protección IP68, para pileta prefabricada, con fijación mediante cruz, tarugos y tornillos. | 1 | 1906.36 | 1906.36
mt34www011 |  | Ud | Material auxiliar para instalación de aparatos de iluminación. | 1 | 369.07 | 369.07
|  |  |  | Subtotal materiales: |  | 2275.43
2 |  |  | Mano de obra
mo003 |  | h | Oficial electricista. | 0.432 | 12241 | 5288.12
mo102 |  | h | Medio oficial electricista. | 0.432 | 8888.07 | 3839.65
|  |  |  | Subtotal mano de obra: |  | 9127.77
3 |  |  | Herramientas
|  | % | Herramientas | 2 | 11403.2 | 228.06
Coste de mantenimiento decenal: $ 6.315,77 en los primeros 10 años. |  |  |  | Costos directos (1+2+3): |  | 11631.3