## Hoja 1
UPM050 | Ud |  | Manguito pasamuros.
Manguito pasamuros de resinas termoplásticas de ABS, de 40 mm de diámetro y 300 mm de longitud, color blanco.
Código |  | Unidad |  | Descripción | Cantidad | Costo unitario | Costo parcial
1 |  |  |  | Materiales
mt47ped090a |  | Ud |  | Manguito pasamuros de resinas termoplásticas de ABS, de 40 mm de diámetro y 300 mm de longitud, color blanco. | 1 | 247.67 | 247.67
[5 empty] | Subtotal materiales: |  | 247.67
2 |  |  |  | Mano de obra
mo008 |  | h |  | Oficial plomero. | 0.108 | 34893.3 | 3768.48
mo107 |  | h |  | Medio oficial plomero. | 0.108 | 25332.7 | 2735.93
[5 empty] | Subtotal mano de obra: |  | 6504.41
3 |  |  |  | Herramientas
|  | % |  | Herramientas | 2 | 6752.08 | 135.04
Coste de mantenimiento decenal: $ 1.790,65 en los primeros 10 años. |  |  |  |  | Costos directos (1+2+3): |  | 6887.12