## Hoja 1
URE025 | Ud | Difusor.
Difusor aéreo, de 1/2" de diámetro, formado por tobera difusora con arco ajustable, con caudal proporcional al sector regado y alcance regulable, adaptador de tobera y caño de acero galvanizado.
Código |  | Unidad | Descripción | Cantidad | Costo unitario | Costo parcial
1 |  |  | Materiales
mt48wwg210a |  | Ud | Caño de acero galvanizado, de 1 m de longitud, conexión de 1/2" de diámetro. | 1 | 112.25 | 112.25
mt48wwg220a |  | Ud | Adaptador para tobera, de ABS, conexión de 1/2" de diámetro. | 1 | 32.17 | 32.17
mt48dif010a |  | Ud | Tobera difusora con arco ajustable, con caudal proporcional al sector regado y alcance regulable, conexión de 1/2" de diámetro. | 1 | 44.56 | 44.56
mt37tpj023ca |  | Ud | Collarín de toma de PP con dos tornillos, para caño de 32 mm de diámetro exterior, con toma para conexión roscada de 1/2" de diámetro, PN=16 atm, con juntas elásticas de EPDM, según ISO 15874-3. | 1 | 40.97 | 40.97
|  |  |  | Subtotal materiales: |  | 229.95
2 |  |  | Mano de obra
mo008 |  | h | Oficial plomero. | 0.108 | 34893.3 | 3768.48
mo107 |  | h | Medio oficial plomero. | 0.108 | 25332.7 | 2735.93
|  |  |  | Subtotal mano de obra: |  | 6504.41
3 |  |  | Herramientas
|  | % | Herramientas | 2 | 6734.36 | 134.69
Coste de mantenimiento decenal: $ 3.228,45 en los primeros 10 años. |  |  |  | Costos directos (1+2+3): |  | 6869.05