## Hoja 1
URM010 | Ud |  | Electroválvula.
Electroválvula para riego, cuerpo de PVC y polipropileno, conexiones roscadas, de 1" de diámetro, alimentación del solenoide a 24 Vca, con posibilidad de apertura manual y regulador de caudal, con cámara de inspección de plástico provista de tapa.
Código |  | Unidad |  | Descripción | Cantidad | Costo unitario | Costo parcial
1 |  |  |  | Materiales
mt48ele010a |  | Ud |  | Electroválvula para riego, cuerpo de PVC y polipropileno, conexiones roscadas, de 1" de diámetro, alimentación del solenoide a 24 Vca, con posibilidad de apertura manual y regulador de caudal. | 1 | 513.73 | 513.73
mt48wwg010a |  | Ud |  | Cámara de inspección de plástico, con tapa y sin fondo, de 30x30x30 cm, para alojamiento de válvulas en sistemas de riego. | 1 | 1366.55 | 1366.55
[5 empty] | Subtotal materiales: |  | 1880.28
2 |  |  |  | Mano de obra
mo008 |  | h |  | Oficial plomero. | 0.216 | 34893.3 | 7536.96
mo107 |  | h |  | Medio oficial plomero. | 0.216 | 25332.7 | 5471.85
mo003 |  | h |  | Oficial electricista. | 0.108 | 34893.3 | 3768.48
[5 empty] | Subtotal mano de obra: |  | 16777.3
3 |  |  |  | Herramientas
|  | % |  | Herramientas | 2 | 18657.6 | 373.15
Coste de mantenimiento decenal: $ 12.179,66 en los primeros 10 años. |  |  |  |  | Costos directos (1+2+3): |  | 19030.7