## Hoja 1
URM030 | Ud |  | Programador.
Programador electrónico para riego automático, para 4 estaciones, con 1 programa y 3 arranques diarios del programa, alimentación por batería de 9 V.
Código |  | Unidad |  | Descripción | Cantidad | Costo unitario | Costo parcial
1 |  |  |  | Materiales
mt48pro010a |  | Ud |  | Programador electrónico para riego automático, para 4 estaciones, con 1 programa y 3 arranques diarios del programa, alimentación por batería de 9 V, con capacidad para poner en funcionamiento varias electroválvulas simultáneamente y colocación mural en interior. | 1 | 2219.14 | 2219.14
[5 empty] | Subtotal materiales: |  | 2219.14
2 |  |  |  | Mano de obra
mo003 |  | h |  | Oficial electricista. | 0.925 | 34893.3 | 32276.3
mo102 |  | h |  | Medio oficial electricista. | 0.925 | 25332.7 | 23432.7
[5 empty] | Subtotal mano de obra: |  | 55709
3 |  |  |  | Herramientas
|  | % |  | Herramientas | 2 | 57928.2 | 1158.56
Coste de mantenimiento decenal: $ 41.360,72 en los primeros 10 años. |  |  |  |  | Costos directos (1+2+3): |  | 59086.7