## Hoja 1
USE012 | Ud |  | Estación depuradora biológica.
Estación depuradora biológica de aguas residuales, tecnología VFL, capacidad para 1 a 4 usuarios (H.E.), carga media de materia orgánica contaminante (DBO5) de 0,24 kg/día y caudal máximo de agua depurada de 540 litros/día.
Código |  | Unidad |  | Descripción | Cantidad | Costo unitario | Costo parcial
1 |  |  |  | Materiales
mt46edb010a |  | Ud |  | Estación depuradora biológica de aguas residuales, tecnología VFL, capacidad para 1 a 4 usuarios (H.E.), carga media de materia orgánica contaminante (DBO5) de 0,24 kg/día y caudal máximo de agua depurada de 540 litros/día, equipada con un reactor biológico tipo AT y un compresor. | 1 | 38826.3 | 38826.3
[5 empty] | Subtotal materiales: |  | 38826.3
2 |  |  |  | Mano de obra
mo008 |  | h |  | Oficial plomero. | 2.159 | 12241 | 26428.4
mo107 |  | h |  | Medio oficial plomero. | 2.159 | 8888.07 | 19189.3
mo003 |  | h |  | Oficial electricista. | 2.159 | 12241 | 26428.4
mo102 |  | h |  | Medio oficial electricista. | 2.159 | 8888.07 | 19189.3
[5 empty] | Subtotal mano de obra: |  | 91235.4
3 |  |  |  | Herramientas
|  | % |  | Herramientas | 2 | 130062 | 2601.24
Coste de mantenimiento decenal: $ 54.391,84 en los primeros 10 años. |  |  |  |  | Costos directos (1+2+3): |  | 132663