## Hoja 1
USE020 | Ud |  | Estación depuradora de aguas grises.
Estación depuradora de aguas grises domésticas de baja contaminación, con capacidad para 160 usuarios (H.E.).
Código |  | Unidad |  | Descripción | Cantidad | Costo unitario | Costo parcial
1 |  |  |  | Materiales
mt46feb010ie |  | Ud |  | Estación depuradora de aguas grises domésticas de baja contaminación, con capacidad para 160 usuarios (H.E.), compuesta de filtro de polietileno para gruesos, dos bombas de filtrado y lavado a contracorriente, filtro dual automático de alto rendimiento, electroválvula, dos depósitos de poliéster de sección circular de 5 m³ cada uno, bomba de oxigenación, depósito de polietileno con bomba para dosificación de cloro, depósito de polietileno con bomba para dosificación de colorante, válvulas, interruptores de nivel, rebosadero con cañería de desagüe, tablero eléctrico y bancada. | 1 | 251469 | 251469
[5 empty] | Subtotal materiales: |  | 251469
2 |  |  |  | Equipo
mq04cag010a |  | h |  | Camión con grúa de hasta 6 t. | 1 | 1111.62 | 1111.62
[5 empty] | Subtotal equipo: |  | 1111.62
3 |  |  |  | Mano de obra
mo008 |  | h |  | Oficial plomero. | 4.862 | 457.6 | 2224.85
mo107 |  | h |  | Medio oficial plomero. | 4.862 | 331.2 | 1610.29
[5 empty] | Subtotal mano de obra: |  | 3835.14
4 |  |  |  | Herramientas
|  | % |  | Herramientas | 4 | 256415 | 10256.6
Coste de mantenimiento decenal: $ 400.008,15 en los primeros 10 años. |  |  |  |  | Costos directos (1+2+3+4): |  | 266672