## Hoja 1
USF010 | Ud | Equipo de depuración con interceptor de grasas, fosa séptica y filtro biológico anaeróbico.
Equipo de depuración de polietileno de alta densidad formado por interceptor de grasas, fosa séptica y filtro anaeróbico, hasta 5 usuarios.
Código |  | Unidad | Descripción | Cantidad | Costo unitario | Costo parcial
1 |  |  | Materiales
mt01ara010 |  | m³ | Arena de 0 a 5 mm de diámetro. | 0.8 | 112.9 | 90.32
mt46fgp010a |  | Ud | Interceptor de grasas de polietileno de alta densidad para pretratamiento de aguas residuales grises, volumen 100 l, capacidad para 5 usuarios (H.E.). | 1 | 1862.67 | 1862.67
mt46fsp010a |  | Ud | Fosa séptica de polietileno de alta densidad para tratamiento anaeróbico por digestión, volumen 400 l, capacidad para 5 usuarios (H.E.). | 1 | 3842.99 | 3842.99
mt46fbp010a |  | Ud | Filtro biológico de polietileno de alta densidad para tratamiento secundario anaeróbico por digestión, volumen 500 l, capacidad para 5 usuarios (H.E.). | 1 | 6102.7 | 6102.7
mt01arr010b |  | t | Grava de cantera, de 20 a 30 mm de diámetro. | 2 | 67.91 | 135.82
mt10haf070jqc |  | m³ | Hormigón H-35, clase de exposición ambiental A2+Q2, tamaño máximo del agregado 19 mm, consistencia muy plástica, elaborado, según CIRSOC 201 2005. | 0.8 | 2210.37 | 1768.3
mt07ame080fjb |  | m² | Malla soldada Q 188 separación 150x150 mm, con alambres longitudinales de 6 mm de diámetro y alambres transversales de 6,0 mm de diámetro, acero AM 500 N, según IRAM-IAS U 500-06. | 4 | 75.98 | 303.92
mt46fwa010 |  | Ud | Cámara de inspección, cañerías y elementos de conexión. | 5 | 882.32 | 4411.6
|  |  |  | Subtotal materiales: |  | 18518.32
2 |  |  | Equipo
mq01ret020c |  | h | Retrocargadora sobre neumáticos, de 74,9 kW. | 0.907 | 501.93 | 455.25
|  |  |  | Subtotal equipo: |  | 455.25
3 |  |  | Mano de obra
mo041 |  | h | Oficial albañil de obra civil. | 2.149 | 169.73 | 364.75
mo087 |  | h | Medio oficial albañil de obra civil. | 2.149 | 124.97 | 268.56
mo008 |  | h | Oficial plomero. | 2.579 | 175.43 | 452.43
mo107 |  | h | Medio oficial plomero. | 2.579 | 124.74 | 321.7
|  |  |  | Subtotal mano de obra: |  | 1407.44
4 |  |  | Herramientas
|  | % | Herramientas | 2 | 20381.01 | 407.62
Coste de mantenimiento decenal: $ 8.523,34 en los primeros 10 años. |  |  |  | Costos directos (1+2+3+4): |  | 20788.63