## Hoja 1
USS010 | Ud |  | Fosa séptica de polietileno de alta densidad (PEAD/HDPE).
Fosa séptica de polietileno de alta densidad (PEAD/HDPE), de 1000 litros, de 915 mm de diámetro y 2120 mm de altura, para 4 usuarios (H.E.).
Código |  | Unidad |  | Descripción | Cantidad | Costo unitario | Costo parcial
1 |  |  |  | Materiales
mt46fsp100a |  | Ud |  | Fosa séptica de polietileno de alta densidad (PEAD/HDPE), de 1000 litros, de 915 mm de diámetro y 2120 mm de altura, para 4 usuarios (H.E.), con entrada de 410 mm de diámetro, boca de entrada y boca de salida de 110 mm de diámetro, para tratamiento primario de aguas residuales. | 1 | 8826.88 | 8826.88
[5 empty] | Subtotal materiales: |  | 8826.88
2 |  |  |  | Mano de obra
mo008 |  | h |  | Oficial plomero. | 1.684 | 12241 | 20613.9
mo107 |  | h |  | Medio oficial plomero. | 1.684 | 8888.07 | 14967.5
[5 empty] | Subtotal mano de obra: |  | 35581.4
3 |  |  |  | Herramientas
|  | % |  | Herramientas | 2 | 44408.3 | 888.17
Coste de mantenimiento decenal: $ 4.982,61 en los primeros 10 años. |  |  |  |  | Costos directos (1+2+3): |  | 45296.4