## Hoja 1
USS030 | Ud |  | Filtro biológico aeróbico de polietileno de alta densidad (PEAD/HDPE).
Filtro biológico aeróbico, de polietileno de alta densidad (PEAD/HDPE), de 1000 litros, de 1160 mm de diámetro y 1350 mm de altura, para 8 usuarios (H.E.).
Código |  | Unidad |  | Descripción | Cantidad | Costo unitario | Costo parcial
1 |  |  |  | Materiales
mt46fbp100a |  | Ud |  | Filtro biológico aeróbico, de polietileno de alta densidad (PEAD/HDPE), de 1000 litros, de 1160 mm de diámetro y 1350 mm de altura, para 8 usuarios (H.E.), con boca de entrada y boca de salida de 110 mm de diámetro, para tratamiento secundario de aguas residuales. | 1 | 21294.4 | 21294.4
[5 empty] | Subtotal materiales: |  | 21294.4
2 |  |  |  | Mano de obra
mo008 |  | h |  | Oficial plomero. | 1.684 | 12241 | 20613.9
mo107 |  | h |  | Medio oficial plomero. | 1.684 | 8888.07 | 14967.5
[5 empty] | Subtotal mano de obra: |  | 35581.4
3 |  |  |  | Herramientas
|  | % |  | Herramientas | 2 | 56875.8 | 1137.52
Coste de mantenimiento decenal: $ 6.381,47 en los primeros 10 años. |  |  |  |  | Costos directos (1+2+3): |  | 58013.4