## Hoja 1
UXB030 | m | Cuneta.
Cuneta formada por piezas prefabricadas de hormigón bicapa, 8/6,5x50x50 cm, sobre base de hormigón masivo H-20, clase de exposición ambiental A1, tamaño máximo del agregado 19,0 mm, consistencia plástica de 20 cm de espesor, colado desde camión, extendido y vibrado manual con regla vibrante de 3 m, con acabado reglado, según pendientes del proyecto y colocado sobre explanada con índice CBR > 5 (California Bearing Ratio), no incluida en este precio.
Código |  | Unidad | Descripción | Cantidad | Costo unitario | Costo parcial
1 |  |  | Materiales
mt10hmf080Ff |  | m³ | Hormigón masivo H-20, clase de exposición ambiental A1, tamaño máximo del agregado 19 mm, consistencia plástica, elaborado, según CIRSOC 201 2005. | 0.2 | 3199.4 | 639.88
mt08aaa010a |  | m³ | Agua. | 0.006 | 25.22 | 0.15
mt01arg005a |  | t | Arena de cantera, para mortero preparado en obra. | 0.018 | 283.7 | 5.11
mt08cem000g |  | kg | Cemento gris en sacos. | 2.75 | 4.84 | 13.31
mt11cun120a |  | Ud | Pieza prefabricada de hormigón bicapa para cuneta, 8/6,5x50x50 cm. | 2.1 | 41.6 | 87.36
|  |  |  | Subtotal materiales: |  | 745.81
2 |  |  | Equipo
mq04dua020b |  | h | Dumper de descarga frontal de 2 t de carga útil. | 0.032 | 7302.51 | 233.68
mq06vib020 |  | h | Regla vibrante de 3 m. | 0.09 | 3678.84 | 331.1
mq06hor010 |  | h | Hormigonera eléctrica con una capacidad de amasado de 160 l. | 0.008 | 2426.58 | 19.41
|  |  |  | Subtotal equipo: |  | 584.19
3 |  |  | Mano de obra
mo041 |  | h | Oficial albañil de obra civil. | 0.389 | 33952.7 | 13207.6
mo087 |  | h | Medio oficial albañil de obra civil. | 0.797 | 25378.9 | 20226.98
|  |  |  | Subtotal mano de obra: |  | 33434.58
4 |  |  | Herramientas
|  | % | Herramientas | 2 | 34764.58 | 695.29
Coste de mantenimiento decenal: $ 3.191,39 en los primeros 10 años. |  |  |  | Costos directos (1+2+3+4): |  | 35459.87