## Hoja 1
UXC010 | m² | Vereda continua de hormigón impreso.
Vereda continua de hormigón impreso, con juntas, de 10 cm de espesor, realizada con hormigón H-21, condición de exposición no agresiva, tamaño máximo del agregado 19,0 mm, ámbito de consistencia A-3, elaborado y colado desde camión, extendido y vibrado manual mediante regla vibrante; coloreada y endurecida superficialmente mediante espolvoreo con mortero decorativo de rodadura para pavimento de hormigón, color blanco, rendimiento 4,5 kg/m²; acabado impreso en relieve previa aplicación de desmoldeante en polvo, color burdeos y capa de sellado final con resina impermeabilizante. El precio no incluye la base de la solera ni la ejecución y el sellado de las juntas.
Código |  | Unidad | Descripción | Cantidad | Costo unitario | Costo parcial
1 |  |  | Materiales
mt10hmf081alb |  | m³ | Hormigón masivo H-21, condición de exposición no agresiva, tamaño máximo del agregado 19 mm, ámbito de consistencia A-3, elaborado, según CIRSOC 201 1982. | 0.105 | 3215.14 | 337.59
mt09wnc011ba |  | kg | Mortero decorativo de rodadura para pavimento de hormigón, color blanco, compuesto de cemento, agregados de sílice, aditivos orgánicos y pigmentos. | 4.5 | 7.64 | 34.38
mt09wnc020f |  | kg | Desmoldeante en polvo, color burdeos, aplicado en pisos continuos de hormigón impreso, compuesto de cargas, pigmentos y aditivos orgánicos. | 0.2 | 94.67 | 18.93
mt09wnc030a |  | kg | Resina impermeabilizante, para el curado y sellado de pisos continuos de hormigón impreso, compuesta de resina sintética en dispersión acuosa y aditivos específicos. | 0.25 | 162.44 | 40.61
|  |  |  | Subtotal materiales: |  | 431.51
2 |  |  | Equipo
mq06vib020 |  | h | Regla vibrante de 3 m. | 0.016 | 3678.84 | 58.86
mq08lch040 |  | h | Hidrolimpiadora a presión. | 0.15 | 3623.69 | 543.55
|  |  |  | Subtotal equipo: |  | 602.41
3 |  |  | Mano de obra
mo041 |  | h | Oficial albañil de obra civil. | 0.193 | 33952.7 | 6552.86
mo087 |  | h | Medio oficial albañil de obra civil. | 0.308 | 25378.9 | 7816.71
|  |  |  | Subtotal mano de obra: |  | 14369.6
4 |  |  | Herramientas
|  | % | Herramientas | 2 | 15403.5 | 308.07
Coste de mantenimiento decenal: $ 1.728,27 en los primeros 10 años. |  |  |  | Costos directos (1+2+3+4): |  | 15711.6