## Hoja 1
UXC120 | m | Cajeado de junta en piso continuo de hormigón, mediante corte con disco de diamante.
Cajeado de junta en piso continuo de hormigón, de 10 mm de ancho y 20 mm de profundidad, mediante corte con disco de diamante.
Código |  |  | Unidad | Descripción | Cantidad | Costo unitario | Costo parcial
1 |  |  |  | Equipo
mq06cor020 |  |  | h | Equipo para corte de juntas en soleras de hormigón. | 0.248 | 7483.7 | 1855.96
[5 empty] | Subtotal equipo: |  | 1855.96
2 |  |  |  | Mano de obra
mo087 |  |  | h | Medio oficial albañil de obra civil. | 0.267 | 25378.9 | 6776.17
[5 empty] | Subtotal mano de obra: |  | 6776.17
3 |  |  |  | Herramientas
|  |  | % | Herramientas | 2 | 8632.13 | 172.64
Coste de mantenimiento decenal: $ 1.891,26 en los primeros 10 años. |  |  |  |  | Costos directos (1+2+3): |  | 8804.77