## Hoja 1
UXF030 | m² |  | Pavimento de mezcla bituminosa discontinua en caliente.
Pavimento de 8 cm de espesor, realizado con mezcla bituminosa discontinua en caliente, de tipo abierta (porcentaje de huecos > 12%), con agregado granítico de 8 mm de tamaño máximo.
Código |  | Unidad |  | Descripción | Cantidad | Costo unitario | Costo parcial
1 |  |  |  | Materiales
mt47aag010qa |  | t |  | Mezcla bituminosa discontinua en caliente, de tipo abierta (porcentaje de huecos > 12%), con agregado granítico de 8 mm de tamaño máximo, y betún asfáltico de penetración. | 0.184 | 504.95 | 92.91
[5 empty] | Subtotal materiales: |  | 92.91
2 |  |  |  | Equipo
mq11ext030 |  | h |  | Extendedora asfáltica de cadenas, de 81 kW. | 0.002 | 995.24 | 1.99
mq02ron010a |  | h |  | Rodillo vibrante tándem autopropulsado, de 24,8 kW, de 2450 kg, ancho de trabajo 100 cm. | 0.002 | 205.39 | 0.41
mq11com010 |  | h |  | Compactador de neumáticos autopropulsado, de 12/22 t. | 0.002 | 720.98 | 1.44
[5 empty] | Subtotal equipo: |  | 3.84
3 |  |  |  | Mano de obra
mo041 |  | h |  | Oficial albañil de obra civil. | 0.004 | 169.73 | 0.68
mo087 |  | h |  | Medio oficial albañil de obra civil. | 0.018 | 124.97 | 2.25
[5 empty] | Subtotal mano de obra: |  | 2.93
4 |  |  |  | Herramientas
|  | % |  | Herramientas | 2 | 99.68 | 1.99
Coste de mantenimiento decenal: $ 14,23 en los primeros 10 años. |  |  |  |  | Costos directos (1+2+3+4): |  | 101.67