## Hoja 1
0CB010 | Ud |  | Protección de árbol.
Protección de árbol existente mediante vallas trasladables de 3,50x2,00 m, formadas por panel de malla soldada de 200x100 mm de paso de malla y postes verticales de 40 mm de diámetro, acabado galvanizado, colocados sobre bases prefabricadas de hormigón fijadas al pavimento con pletinas de 20x4 mm y tarugos de expansión de acero. Amortizables las vallas en 5 usos y las bases en 5 usos.
Código |  | Unidad |  | Descripción | Cantidad | Costo unitario | Costo parcial
1 |  |  |  | Materiales
mt50spv020 |  | Ud |  | Valla trasladable de 3,50x2,00 m, formada por panel de malla soldada con pliegues de refuerzo, de 200x100 mm de paso de malla, con alambres horizontales de 5 mm de diámetro y verticales de 4 mm de diámetro, soldados en los extremos a postes verticales de 40 mm de diámetro, acabado galvanizado, para delimitación provisional de zona de obras, incluso argollas para unión de postes. | 0.6 | 744.43 | 446.66
mt50spv025 |  | Ud |  | Base prefabricada de hormigón, de 65x24x12 cm, con 8 orificios, reforzada con varillas de acero, para soporte de valla trasladable. | 0.6 | 116.21 | 69.73
mt07ala111ba |  | m |  | Pletina de acero laminado S275JR, en perfil plano laminado en caliente, de 20x4 mm, para aplicaciones estructurales. | 0.72 | 26.63 | 19.17
mt26aaa023a |  | Ud |  | Anclaje mecánico con tarugo de expansión de acero galvanizado, tuerca y arandela. | 1.44 | 23.17 | 33.36
[5 empty] | Subtotal materiales: |  | 568.92
2 |  |  |  | Mano de obra
mo020 |  | h |  | Oficial albañil. | 0.126 | 33952.7 | 4278.04
mo113 |  | h |  | Ayudante de albañil. | 0.252 | 24452.1 | 6161.93
[5 empty] | Subtotal mano de obra: |  | 10439.97
3 |  |  |  | Herramientas
|  | % |  | Herramientas | 2 | 11008.89 | 220.18
[5 empty] | Costos directos (1+2+3): |  | 11229.07