## Hoja 1
0GE030 | m³ | Sondeo de cateo arqueológico.
Sondeo de cateo arqueológico de 1x1x1 m, en el interior de un edificio de interés histórico, con un grado de complejidad medio, con medios manuales, mediante la excavación por niveles naturales o artificiales según método arqueológico.
Código |  |  | Unidad | Descripción | Cantidad | Costo unitario | Costo parcial
1 |  |  |  | Materiales
mt51arq010 |  |  | Ud | Material fungible para trabajos de arqueología. | 0.06 | 16139.3 | 968.36
mt51arq020 |  |  | Ud | Material y utillaje para trabajos de arqueología. | 0.075 | 23200.2 | 1740.01
[5 empty] | Subtotal materiales: |  | 2708.37
2 |  |  |  | Mano de obra
mo000 |  |  | h | arqueólogo. | 7.699 | 49415.1 | 380447
mo057 |  |  | h | Ayudante arqueólogo. | 7.699 | 32076.5 | 246957
mo112 |  |  | h | Ayudante general de construcción. | 7.699 | 24858 | 191382
mo113 |  |  | h | Ayudante de albañil. | 7.699 | 24452.1 | 188257
[5 empty] | Subtotal mano de obra: |  | 1007040
3 |  |  |  | Herramientas
|  |  | % | Herramientas | 2 | 1009750 | 20195
[5 empty] | Costos directos (1+2+3): |  | 1029950