## Hoja 1
0PH010 | m² | Apeo de losa de escalera.
Montaje y desmontaje de apeo de losa de escalera, compuesto por 2 puntales metálicos telescópicos de 3 m de altura, amortizables en 150 usos y tablones de madera, amortizables en 10 usos.
Código |  |  | Unidad | Descripción | Cantidad | Costo unitario | Costo parcial
1 |  |  |  | Materiales
mt50spa052b |  |  | m | Tablón de madera de pino, de 20x7,2 cm. | 0.08 | 106.28 | 8.5
mt50spa101 |  |  | kg | Clavos de acero. | 0.06 | 31.48 | 1.89
mt50spa081a |  |  | Ud | Puntal metálico telescópico, de hasta 3 m de altura. | 0.013 | 323.67 | 4.21
[5 empty] | Subtotal materiales: |  | 14.6
2 |  |  |  | Mano de obra
mo020 |  |  | h | Oficial albañil. | 0.806 | 33952.7 | 27365.8
mo113 |  |  | h | Ayudante de albañil. | 0.806 | 24452.1 | 19708.4
[5 empty] | Subtotal mano de obra: |  | 47074.3
3 |  |  |  | Herramientas
|  |  | % | Herramientas | 2 | 47088.9 | 941.78
[5 empty] | Costos directos (1+2+3): |  | 48030.6