## Hoja 1
0XA111 | Ud |  | Alquiler de andamio tubular de volumen.
Alquiler, durante 30 días naturales, de andamio de volumen, formado por 300 m³ de estructura tubular de acero galvanizado en caliente, de 48,3 mm de diámetro y 3,2 mm de espesor, y plataforma de trabajo de 100 m², situada hasta 10 m de altura máxima, escalera interior con trampilla y baranda trasera con dos barras y zócalo, y baranda delantera con una barra.
Código |  | Unidad |  | Descripción | Cantidad | Costo unitario | Costo parcial
1 |  |  |  | Equipo
mq13ats020a |  | Ud |  | Alquiler diario de m³ de andamio de volumen, de 10 m de altura máxima de trabajo, constituido por estructura tubular de acero galvanizado en caliente, de 48,3 mm de diámetro y 3,2 mm de espesor, fabricado cumpliendo las exigencias de calidad recogidas en la norma ISO 9001; incluso parte proporcional de escalera interior con trampilla y baranda con dos barras y zócalo. | 9000 | 28.47 | 256230
mq13ats030a |  | Ud |  | Alquiler diario de m² de plataforma de trabajo de chapa perforada de acero. | 3000 | 64.25 | 192750
[5 empty] | Subtotal equipo: |  | 448980
2 |  |  |  | Herramientas
|  | % |  | Herramientas | 2 | 448980 | 8979.6
[5 empty] | Costos directos (1+2): |  | 457960