## Hoja 1
ADE005 | m³ | Excavación de sótanos.
Excavación de sótanos de más de 2 m de profundidad, que en todo su perímetro quedan por debajo de la rasante natural, en suelo de arcilla semidura, con medios mecánicos, y carga a camión. El precio incluye la formación de la rampa provisional para acceso de la maquinaria al fondo de la excavación y su posterior retirada, pero no incluye el transporte de los materiales excavados.
Código |  |  | Unidad | Descripción | Cantidad | Costo unitario | Costo parcial
1 |  |  |  | Equipo
mq01ret020b |  |  | h | Retrocargadora sobre neumáticos, de 70 kW. | 0.162 | 28768.9 | 4660.56
[5 empty] | Subtotal equipo: |  | 4660.56
2 |  |  |  | Mano de obra
mo113 |  |  | h | Ayudante de albañil. | 0.067 | 24452.1 | 1638.29
[5 empty] | Subtotal mano de obra: |  | 1638.29
3 |  |  |  | Herramientas
|  |  | % | Herramientas | 2 | 6298.85 | 125.98
[5 empty] | Costos directos (1+2+3): |  | 6424.83