## Hoja 1
ADL015 | Ud | Talado de árbol.
Talado de árbol de hasta 5 m de altura, de 15 a 30 cm de diámetro de tronco y copa poco frondosa, con motosierra, con extracción del tocón, y carga manual a camión. El precio no incluye el transporte de los materiales retirados.
Código |  |  | Unidad | Descripción | Cantidad | Costo unitario | Costo parcial
1 |  |  |  | Equipo
mq09sie010 |  |  | h | Motosierra a gasolina, de 50 cm de espada y 2 kW de potencia. | 0.271 | 2363.27 | 640.45
mq01exn020a |  |  | h | Retroexcavadora hidráulica sobre neumáticos, de 105 kW. | 0.063 | 36512.6 | 2300.29
mq02roa010a |  |  | h | Rodillo vibrante de guiado manual, de 700 kg, ancho de trabajo 70 cm. | 0.174 | 6664.43 | 1159.61
[5 empty] | Subtotal equipo: |  | 4100.35
2 |  |  |  | Mano de obra
mo040 |  |  | h | Oficial jardinero. | 0.376 | 33952.7 | 12766.2
mo086 |  |  | h | Medio oficial jardinero. | 0.74 | 25378.9 | 18780.4
[5 empty] | Subtotal mano de obra: |  | 31546.6
3 |  |  |  | Herramientas
|  |  | % | Herramientas | 2 | 35647 | 712.94
[5 empty] | Costos directos (1+2+3): |  | 36359.9