## Hoja 1
ADR035 | m³ | Relleno para base de vaso de pileta.
Base de vaso de pileta realizada mediante relleno a cielo abierto con grava de 20 a 30 mm de diámetro.
Código |  |  | Unidad | Descripción | Cantidad | Costo unitario | Costo parcial
1 |  |  |  | Materiales
mt01arr010b |  |  | t | Grava de cantera, de 20 a 30 mm de diámetro. | 2.1 | 181.25 | 380.63
[5 empty] | Subtotal materiales: |  | 380.63
2 |  |  |  | Equipo
mq04dua020b |  |  | h | Dumper de descarga frontal de 2 t de carga útil. | 0.116 | 7302.51 | 847.09
[5 empty] | Subtotal equipo: |  | 847.09
3 |  |  |  | Mano de obra
mo113 |  |  | h | Ayudante de albañil. | 0.029 | 24452.1 | 709.11
[5 empty] | Subtotal mano de obra: |  | 709.11
4 |  |  |  | Herramientas
|  |  | % | Herramientas | 2 | 1936.83 | 38.74
[5 empty] | Costos directos (1+2+3+4): |  | 1975.57