## Hoja 1
ANS021 |  |  | m² | Sistema "DALIFORMA" para solera ventilada de hormigón.
Solera ventilada de hormigón armado de 20+4 cm de canto, sobre encofrado perdido de módulos de polipropileno reciclado Módulo Soliglú "DALIFORMA", realizada con hormigón H-21, condición de exposición no agresiva, tamaño máximo del agregado 13,2 mm, ámbito de consistencia A-3, elaborado, y colado con bomba, y malla soldada Q 131 de acero AM 500 N sobre separadores homologados, en capa de compresión de 4 cm de espesor.
Descompuesto | Ud | Descomposición |  |  | Rend. | Precio unitario | Precio análisis
mt07cid010gj | m² | Encofrado perdido de módulos de polipropileno reciclado, modelo Módulo Soliglú "DALIFORMA", de 50x50x20 cm, para soleras y losas sanitarias ventiladas. |  |  | 1.05 | 76.42 | 80.24
mt07ame080dgb | m² | Malla soldada Q 131 separación 150x150 mm, con alambres longitudinales de 5 mm de diámetro y alambres transversales de 5,0 mm de diámetro, acero AM 500 N, según IRAM-IAS U 500-06. |  |  | 1.1 | 21.98 | 24.18
mt10haf071akc | m³ | Hormigón H-21, condición de exposición no agresiva, tamaño máximo del agregado 13,2 mm, ámbito de consistencia A-3, elaborado, según CIRSOC 201 1982. |  |  | 0.077 | 730.91 | 56.28
mt07aco020g | Ud | Separador homologado para nervios "in situ" en losas unidireccionales. |  |  | 3 | 0.42 | 1.26
mt16pea020b | m² | Panel rígido de poliestireno expandido, mecanizado lateral recto, de 20 mm de espesor, resistencia térmica 0,55 m²K/W, conductividad térmica 0,036 W/(mK), para junta de contracción. |  |  | 0.05 | 13.23 | 0.66
mq06bhe010 | h | Camión bomba estacionado en obra, para bombeo de hormigón. Incluso parte proporcional de desplazamiento. |  |  | 0.004 | 1303.7 | 5.21
mo019 | h | Oficial albañil. |  |  | 0.099 | 61.79 | 6.12
mo075 | h | Medio oficial albañil. |  |  | 0.099 | 43.36 | 4.29
mo111 | h | Ayudante de albañil. |  |  | 0.099 | 41.65 | 4.12
| % | Medios auxiliares |  |  | 2 | 182.36 | 3.65
| % | Costos indirectos |  |  | 3 | 186.01 | 5.58
Coste de mantenimiento decenal: $ 15,33 en los primeros 10 años. | [5 empty] | Total: | 191.59