## Hoja 1
ANS022 |  |  | m² | Sistema "EDING APS" para solera ventilada de hormigón.
Solera ventilada de hormigón armado de 5+4 cm de canto, con sistema de encofrado perdido de polipropileno reciclado, sistema MODÌ, modelo MS 50 "EDING APS", realizada con hormigón H-21, condición de exposición no agresiva, tamaño máximo del agregado 19,0 mm, ámbito de consistencia A-3, elaborado, y vertido con bomba, y malla soldada Q 131 de acero AM 500 N sobre separadores homologados, en capa de compresión de 4 cm de espesor.
Descompuesto | Ud | Descomposición |  |  | Rend. | Precio unitario | Precio partida
mt07cie010aa | m² | Módulos de polipropileno reciclado, para soleras y losas sanitarias ventiladas, sistema MODÌ, modelo MS 50 "EDING APS", de 58x58x5 cm, para sistema de encofrado perdido. |  |  | 1.05 | 39.16 | 41.12
mt07ame080dgb | m² | Malla soldada Q 131 separación 150x150 mm, con alambres longitudinales de 5,0 mm de diámetro y alambres transversales de 5,0 mm de diámetro, acero AM 500 N, según IRAM-IAS U 500-06. |  |  | 1.1 | 21.98 | 24.18
mt10haf071alc | m³ | Hormigón H-21, condición de exposición no agresiva, tamaño máximo del agregado 19,0 mm, ámbito de consistencia A-3, elaborado, según CIRSOC 201 1982. |  |  | 0.044 | 697.4 | 30.69
mt07aco020g | Ud | Separador homologado para nervios "in situ" en losas unidireccionales. |  |  | 3 | 0.32 | 0.96
mt16pea020b | m² | Panel rígido de poliestireno expandido, mecanizado lateral recto, de 20 mm de espesor, resistencia térmica 0,55 m²K/W, conductividad térmica 0,036 W/(mK), para junta de contracción. |  |  | 0.05 | 13.23 | 0.66
mq06bhe010 | h | Camión bomba estacionado en obra, para bombeo de hormigón. Incluso parte proporcional de desplazamiento. |  |  | 0.002 | 1105.54 | 2.21
mo019 | h | Oficial albañil. |  |  | 0.112 | 61.79 | 6.92
mo075 | h | Medio oficial albañil. |  |  | 0.112 | 43.36 | 4.86
mo111 | h | Ayudante albañil. |  |  | 0.112 | 41.65 | 4.66
| % | Medios auxiliares |  |  | 2 | 116.26 | 2.33
| % | Costos indirectos |  |  | 3 | 118.59 | 3.56
Coste de mantenimiento decenal: $ 9,77 en los primeros 10 años. | [5 empty] | Total: | 122.15