## Hoja 1
ASB010 | m | Acometida general de saneamiento.
Acometida general de desagüe cloacal, para la evacuación de aguas residuales y/o pluviales a la red general del municipio, con una pendiente mínima del 2%, para la evacuación de aguas residuales y/o pluviales, formada por caño de PVC liso, serie SN-2, rigidez anular nominal 2 kN/m², de 200 mm de diámetro exterior, con junta elástica, colocado sobre cama de arena de 10 cm de espesor, debidamente compactado y nivelado con pisón vibrante de guiado manual, relleno lateral compactando hasta los riñones y posterior relleno con la misma arena hasta 30 cm por encima de la generatriz superior de la cañería, con sus correspondientes juntas y piezas especiales. Incluso lubricante para montaje y hormigón masivo H-20, clase de exposición ambiental A1, tamaño máximo del agregado 19,0 mm, consistencia plástica para la posterior reposición del pavimento existente. El precio incluye la demolición y el levantado del pavimento existente, pero no incluye la excavación, el relleno principal ni la conexión a la red general de saneamiento.
Código |  | Unidad | Descripción | Cantidad | Costo unitario | Costo parcial
1 |  |  | Materiales
mt01ara010a |  | m³ | Arena con granulometría de 0 a 5 mm de diámetro, limpia. | 0.385 | 225.38 | 86.77
mt11tpb020d |  | m | Caño de PVC liso, para saneamiento enterrado sin presión, serie SN-2, rigidez anular nominal 2 kN/m², de 200 mm de diámetro exterior y 4 mm de espesor, incluso juntas de goma. | 1.05 | 260.85 | 273.89
mt11ade100a |  | kg | Lubricante para unión mediante junta elástica de caños y accesorios. | 0.003 | 332.95 | 1
mt10hmf080Ff |  | m³ | Hormigón masivo H-20, clase de exposición ambiental A1, tamaño máximo del agregado 19 mm, consistencia plástica, elaborado, según CIRSOC 201 2005. | 0.09 | 3199.4 | 287.95
|  |  |  | Subtotal materiales: |  | 649.61
2 |  |  | Equipo
mq05pdm010b |  | h | Compresor portátil eléctrico 5 m³/min de caudal. | 0.787 | 5435.53 | 4277.76
mq05mai030 |  | h | Martillo neumático. | 0.787 | 3214.05 | 2529.46
mq01ret020b |  | h | Retrocargadora sobre neumáticos, de 70 kW. | 0.035 | 28768.9 | 1006.91
mq02rop020 |  | h | Pisón vibrante de guiado manual, de 80 kg, con placa de 30x30 cm, tipo rana. | 0.255 | 2757.15 | 703.07
|  |  |  | Subtotal equipo: |  | 8517.2
3 |  |  | Mano de obra
mo020 |  | h | Oficial albañil. | 1.496 | 33952.7 | 50793.2
mo112 |  | h | Ayudante general de construcción. | 0.748 | 24858 | 18593.8
mo008 |  | h | Oficial plomero. | 0.216 | 34893.3 | 7536.96
mo107 |  | h | Medio oficial plomero. | 0.216 | 25332.7 | 5471.85
|  |  |  | Subtotal mano de obra: |  | 82395.8
4 |  |  | Herramientas
|  | % | Herramientas | 4 | 91562.6 | 3662.5
Coste de mantenimiento decenal: $ 6.380,08 en los primeros 10 años. |  |  |  | Costos directos (1+2+3+4): |  | 95225.1