## Hoja 1
ASI020 | Ud |  | Sumidero sifónico.
Instalación de sumidero sifónico de PVC, de salida vertical de 75 mm de diámetro, con rejilla de PVC de 200x200 mm, para recogida de aguas pluviales o de locales húmedos. Incluso accesorios de montaje, piezas especiales y elementos de sujeción.
Código |  | Unidad |  | Descripción | Cantidad | Costo unitario | Costo parcial
1 |  |  |  | Materiales
mt11sup030a |  | Ud |  | Sumidero sifónico de PVC, de salida vertical de 75 mm de diámetro, con rejilla de PVC de 200x200 mm. | 1 | 304.54 | 304.54
mt11var020 |  | Ud |  | Kit de accesorios de montaje, piezas especiales y elementos de sujeción, para saneamiento. | 1 | 11.82 | 11.82
[5 empty] | Subtotal materiales: |  | 316.36
2 |  |  |  | Mano de obra
mo008 |  | h |  | Oficial plomero. | 0.376 | 34893.3 | 13119.9
[5 empty] | Subtotal mano de obra: |  | 13119.9
3 |  |  |  | Herramientas
|  | % |  | Herramientas | 2 | 13436.3 | 268.73
Coste de mantenimiento decenal: $ 1.918,70 en los primeros 10 años. |  |  |  |  | Costos directos (1+2+3): |  | 13705