## Hoja 1
AZC010 | m² |  | Entibación de madera, en pozos excavados para recalce de cimientos.
Apuntalamiento y entibación ligera para una protección del 20%, mediante cabeceros horizontales, amortizables en 10 usos y codales de madera, amortizables en 30 usos, fijados con puntas de acero, en pozos, de hasta 3 m de profundidad y de hasta 1 m de ancho, para recalce de cimientos.
Código |  | Unidad |  | Descripción | Cantidad | Costo unitario | Costo parcial
1 |  |  |  | Materiales
mt08emt040 |  | m³ |  | Madera de pino para apuntalamiento y entibación de excavaciones. | 0.004 | 3782.64 | 15.13
mt08emt045a |  | m³ |  | Codal de madera, de 70 a 90 mm de diámetro y entre 2 y 2,5 m de longitud, para apuntalamiento y entibación de excavaciones. | 0.004 | 3408.41 | 13.63
mt08var060 |  | kg |  | Puntas de acero de 20x100 mm. | 0.05 | 147.11 | 7.36
[5 empty] | Subtotal materiales: |  | 36.12
2 |  |  |  | Mano de obra
mo044 |  | h |  | Oficial armador de encofrados. | 0.601 | 35334.3 | 21235.9
mo091 |  | h |  | Medio oficial armador de encofrados. | 0.601 | 26396.9 | 15864.5
[5 empty] | Subtotal mano de obra: |  | 37100.4
3 |  |  |  | Herramientas
|  | % |  | Herramientas | 2 | 37136.5 | 742.73
[5 empty] | Costos directos (1+2+3): |  | 37879.3