## Hoja 1
CNE010 | m³ |  | Enano de fundación.
Enano de fundación de hormigón armado para columnas, realizado con hormigón H-21, condición de exposición no agresiva, tamaño máximo del agregado 19,0 mm, ámbito de consistencia A-3, elaborado, y colado desde camión, y acero ADN 420, con una cuantía aproximada de 95 kg/m³. Incluso alambre de atar y separadores. El precio incluye el corte, doblado y armado del acero en el obrador y el montaje en el lugar definitivo de su colocación en obra, pero no incluye el encofrado.
Código |  | Unidad |  | Descripción | Cantidad | Costo unitario | Costo parcial
1 |  |  |  | Materiales
mt07sep010ac |  | Ud |  | Separador homologado de plástico, para armaduras de columnas de varios diámetros. | 12 | 1.39 | 16.68
mt07aco090b |  | kg |  | Acero en barras nervuradas, ADN 420, de varios diámetros, según IRAM-IAS U 500-528. | 99.75 | 45.28 | 4516.68
mt08var050 |  | kg |  | Alambre galvanizado para atar, de 1,30 mm de diámetro. | 0.95 | 25.22 | 23.96
mt10haf071alc |  | m³ |  | Hormigón H-21, condición de exposición no agresiva, tamaño máximo del agregado 19 mm, ámbito de consistencia A-3, elaborado, según CIRSOC 201 1982. | 1.05 | 3261.93 | 3425.03
[5 empty] | Subtotal materiales: |  | 7982.35
2 |  |  |  | Mano de obra
mo043 |  | h |  | Oficial armador de hierro. | 1.17 | 35334.3 | 41341.13
mo090 |  | h |  | Medio oficial armador de hierro. | 1.463 | 26396.9 | 38618.66
mo045 |  | h |  | Oficial armador en hormigón. | 0.09 | 35334.3 | 3180.09
mo092 |  | h |  | Medio oficial armador en hormigón. | 0.359 | 26396.9 | 9476.49
[5 empty] | Subtotal mano de obra: |  | 92616.37
3 |  |  |  | Herramientas
|  | % |  | Herramientas | 2 | 100598.72 | 2011.97
Coste de mantenimiento decenal: $ 4.104,42 en los primeros 10 años. |  |  |  |  | Costos directos (1+2+3): |  | 102610.69