## Hoja 1
CRL010 | m² | Capa de hormigón de limpieza.
Capa de hormigón de limpieza y nivelado de fondos de fundación, de 10 cm de espesor, de hormigón H-13, condición de exposición no agresiva, tamaño máximo del agregado 19,0 mm, ámbito de consistencia A-3, elaborado y colado desde camión, en el fondo de la excavación previamente realizada.
Código |  | Unidad | Descripción | Cantidad | Costo unitario | Costo parcial
1 |  |  | Materiales
mt10hmf081abb |  | m³ | Hormigón masivo H-13, condición de exposición no agresiva, tamaño máximo del agregado 19 mm, ámbito de consistencia A-3, elaborado, según CIRSOC 201 1982. | 0.105 | 3073.3 | 322.7
|  |  |  | Subtotal materiales: |  | 322.7
2 |  |  | Mano de obra
mo045 |  | h | Oficial armador en hormigón. | 0.01 | 35334.3 | 353.34
mo092 |  | h | Medio oficial armador en hormigón. | 0.02 | 26396.9 | 527.94
|  |  |  | Subtotal mano de obra: |  | 881.28
3 |  |  | Herramientas
|  | % | Herramientas | 2 | 1203.98 | 24.08
Coste de mantenimiento decenal: $ 18,42 en los primeros 10 años. |  |  |  | Costos directos (1+2+3): |  | 1228.06