## Hoja 1
CSA020 | m³ | Sobrecimiento de hormigón ciclópeo sobre zapata corrida.
Sobrecimiento de hormigón ciclópeo sobre zapata corrida, realizada con hormigón H-21, condición de exposición no agresiva, tamaño máximo del agregado 53,0 mm, ámbito de consistencia A-3, elaborado y colado desde camión (60% de volumen) y piedra bola de 15 a 30 cm de diámetro (40% de volumen), para el apoyo de muro de mampostería. El precio no incluye el encofrado.
Código |  | Unidad | Descripción | Cantidad | Costo unitario | Costo parcial
1 |  |  | Materiales
mt10hmf081aob |  | m³ | Hormigón masivo H-21, condición de exposición no agresiva, tamaño máximo del agregado 53 mm, ámbito de consistencia A-3, elaborado, según CIRSOC 201 1982. | 0.66 | 3212.29 | 2120.11
mt01arg100b |  | m³ | Piedra bola de 15 a 30 cm de diámetro. | 0.4 | 307.34 | 122.94
|  |  |  | Subtotal materiales: |  | 2243.05
2 |  |  | Mano de obra
mo045 |  | h | Oficial armador en hormigón. | 0.146 | 35334.3 | 5158.81
mo092 |  | h | Medio oficial armador en hormigón. | 0.146 | 26396.9 | 3853.95
mo113 |  | h | Ayudante de albañil. | 1.17 | 24452.1 | 28608.96
|  |  |  | Subtotal mano de obra: |  | 37621.72
3 |  |  | Herramientas
|  | % | Herramientas | 2 | 39864.77 | 797.3
Coste de mantenimiento decenal: $ 813,24 en los primeros 10 años. |  |  |  | Costos directos (1+2+3): |  | 40662.07