## Hoja 1
CSL020 | m² | Sistema de encofrado en platea de fundación.
Montaje de sistema de encofrado recuperable de madera en platea de fundación.
Descompuesto |  |  | Ud | Descomposición | Rend. | Precio unitario | Precio partida
mt08ema050 |  |  | m³ | Madera para encofrar, de 26 mm de espesor, en fundaciones. | 0.01 | 1452.7 | 14.53
mt08var050 |  |  | kg | Alambre galvanizado para atar, de 1,30 mm de diámetro. | 0.008 | 8.46 | 0.07
mt08var060 |  |  | kg | Puntas de acero de 20x100 mm. | 0.04 | 53.82 | 2.15
mo043 |  |  | h | Oficial armador de encofrados. | 0.426 | 64.87 | 27.63
mo089 |  |  | h | Medio oficial armador de encofrados. | 0.426 | 45.53 | 19.4
|  |  | % | Medios auxiliares | 2 | 63.78 | 1.28
|  |  | % | Costos indirectos | 3 | 65.06 | 1.95
[6 empty] | Total: | 67.01