## Hoja 1
CSL020 | m² |  | Sistema de encofrado en platea de fundación.
Formación de encofrado perdido de mampostería de bloque de hormigón de 12 cm de espesor, en platea de fundación.
Descompuesto |  | Ud |  | Descomposición | Rend. | Precio unitario | Precio partida
mt02bhg010b |  | Ud |  | Bloque hueco de hormigón, para revestir, color gris, 40x20x12 cm, resistencia normalizada R10 (10 N/mm²), incluso parte proporcional de piezas especiales: zunchos y medios. | 12.6 | 3.3 | 41.58
mt09mor010c |  | m³ |  | Mortero de cemento CEM II/B-P 32,5 N tipo M-5, confeccionado en obra con 250 kg/m³ de cemento y una proporción en volumen 1/6. | 0.009 | 886.43 | 7.98
mo019 |  | h |  | Oficial albañil. | 0.536 | 61.79 | 33.12
mo111 |  | h |  | Ayudante albañil. | 0.268 | 41.65 | 11.16
|  | % |  | Medios auxiliares | 2 | 93.84 | 1.88
|  | % |  | Costos indirectos | 3 | 95.72 | 2.87
[6 empty] | Total: | 98.59