## Hoja 1
CZM010 | m |  | Pilotín con armadura de perfil tubular de acero, para recalce de fundación.
Pilotín de hasta 15 m de longitud y 114,3 mm de diámetro nominal, compuesto de perfil tubular con rosca, de acero ISO 11960 N-80, con límite elástico 562 N/mm², de 60,3 mm de diámetro exterior y 5,5 mm de espesor, y lechada de cemento CEM I 42,5N, con una relación agua/cemento de 0,4 dosificada en peso, vertida por el interior de la armadura mediante sistema de inyección única global (IU); para recalce de fundación, atravesando la fundación existente, en un área de trabajo con altura libre de entre 2,50 y 4 m, y carga manual a camión o contenedor de los restos de material de relleno y otros desperdicios producidos durante los trabajos. El precio incluye el desplazamiento a la obra del personal especializado y el traslado del equipo entre diferentes emplazamientos dentro de la misma obra, pero no incluye la perforación de la fundación existente.
Código |  | Unidad |  | Descripción | Cantidad | Costo unitario | Costo parcial
1 |  |  |  | Materiales
mt07mpi020aa |  | m |  | Perfil tubular con rosca, para armar pilotines, de 60,3 mm de diámetro exterior y 5,5 mm de espesor, de acero ISO 11960 N-80, con límite elástico 562 N/mm² y carga de rotura 690 N/mm². | 1.02 | 242.16 | 247
mt08cem010c |  | kg |  | Cemento Portland CEM I 42,5 N, en sacos. | 25 | 1.85 | 46.25
mt08aaa010a |  | m³ |  | Agua. | 0.01 | 25.22 | 0.25
[5 empty] | Subtotal materiales: |  | 293.5
2 |  |  |  | Equipo
mq03pva020 |  | h |  | Equipo para inyecciones profundas, con bomba de baja presión y carro de perforación. | 0.164 | 166216 | 27259.3
[5 empty] | Subtotal equipo: |  | 27259.3
3 |  |  |  | Mano de obra
mo042 |  | h |  | Oficial armador en hormigón armado. | 0.404 | 35334.3 | 14275
mo089 |  | h |  | Medio oficial armador en hormigón armado. | 0.404 | 26396.9 | 10664.3
mo113 |  | h |  | Ayudante de albañil. | 0.202 | 24452.1 | 4939.33
[5 empty] | Subtotal mano de obra: |  | 29878.7
4 |  |  |  | Herramientas
|  | % |  | Herramientas | 2 | 57431.6 | 1148.63
Coste de mantenimiento decenal: $ 1.757,41 en los primeros 10 años. |  |  |  |  | Costos directos (1+2+3+4): |  | 58580.2