## Hoja 1
CZX030 | m³ |  | Retacado con mortero expansivo, en recalce de fundación.
Retacado mediante inyección de mortero expansivo, sin retracción, de alta resistencia inicial, hasta colmatar el espacio resultante entre la fundación existente y la nueva fundación, así como las oquedades que pudieran quedar tras finalizar la fase de colado durante los trabajos de recalce de cimiento, realizados por bataches en fases sucesivas. Incluso pasta de yeso y masilla para el sellado del espacio entre la fundación y el recalce.
Código |  | Unidad |  | Descripción | Cantidad | Costo unitario | Costo parcial
1 |  |  |  | Materiales
mt09rec020 |  | kg |  | Mortero fluido a base de cemento, ligeramente expansivo (3% del volumen), para espesores comprendidos entre 10 y 30 mm, con 95 MPa de resistencia a flexotracción y 10 MPa de resistencia a compresión a 28 días, para retacados en recalces de fundación. | 2020 | 10.25 | 20705
mt09pye010b |  | m³ |  | Pasta de yeso de construcción B1. | 0.03 | 2496.54 | 74.9
mt09rec030 |  | kg |  | Masilla de sellado, de resina epoxi. | 2 | 163.41 | 326.82
[5 empty] | Subtotal materiales: |  | 21106.7
2 |  |  |  | Equipo
mq06eim010 |  | h |  | Equipo de inyección manual de morteros fluidos y resinas. | 2.55 | 1213.15 | 3093.53
mq06eim020 |  | Ud |  | Boquilla de inyección para equipo de inyección manual de morteros fluidos y resinas. | 10 | 362.37 | 3623.7
[5 empty] | Subtotal equipo: |  | 6717.23
3 |  |  |  | Mano de obra
mo042 |  | h |  | Oficial armador en hormigón armado. | 2.823 | 35334.3 | 99748.7
mo089 |  | h |  | Medio oficial armador en hormigón armado. | 1.411 | 26396.9 | 37246
[5 empty] | Subtotal mano de obra: |  | 136995
4 |  |  |  | Herramientas
|  | % |  | Herramientas | 2 | 164819 | 3296.37
Coste de mantenimiento decenal: $ 3.362,30 en los primeros 10 años. |  |  |  |  | Costos directos (1+2+3+4): |  | 168115