## Hoja 1
CZZ010 | m³ |  | Recalce de fundación mediante la ampliación lateral de la fundación existente, conservando su canto.
Recalce de fundación mediante la ampliación lateral de la fundación existente, conservando su canto, con una nueva fundación de hormigón armado, de 50x40 cm de sección, realizada por bataches, en fases sucesivas, con hormigón H-21, condición de exposición no agresiva, tamaño máximo del agregado 19,0 mm, ámbito de consistencia A-3, elaborado, y colado desde camión, y acero ADN 420, con una cuantía aproximada de 30 kg/m³; montaje, desmontaje y retirada del sistema de encofrado y de todo el material auxiliar, una vez que la fundación esté en condiciones de soportar los esfuerzos. Incluso alambre de atar y separadores. El precio incluye el corte, doblado y armado del acero en el lugar definitivo de su colocación en obra, pero no incluye la excavación, el relleno, la compactación del terreno ni la conexión entre la nueva fundación y la existente.
Código |  | Unidad |  | Descripción | Cantidad | Costo unitario | Costo parcial
1 |  |  |  | Materiales
mt08ema100 |  | m² |  | Sistema de encofrado recuperable de tableros de madera, para trabajos de recalce de fundación, de hasta 2 m de profundidad de la base de apoyo. | 1 | 302.62 | 302.62
mt07aco020a |  | Ud |  | Separador homologado para fundaciones. | 8 | 2.52 | 20.16
mt07aco090b |  | kg |  | Acero en barras nervuradas, ADN 420, de varios diámetros, según IRAM-IAS U 500-528. | 30.6 | 45.28 | 1385.57
mt08var050 |  | kg |  | Alambre galvanizado para atar, de 1,30 mm de diámetro. | 0.12 | 25.22 | 3.03
mt10haf071alc |  | m³ |  | Hormigón H-21, condición de exposición no agresiva, tamaño máximo del agregado 19 mm, ámbito de consistencia A-3, elaborado, según CIRSOC 201 1982. | 1.1 | 3261.93 | 3588.12
[5 empty] | Subtotal materiales: |  | 5299.5
2 |  |  |  | Mano de obra
mo043 |  | h |  | Oficial armador de hierro. | 0.154 | 35334.3 | 5441.48
mo090 |  | h |  | Medio oficial armador de hierro. | 0.231 | 26396.9 | 6097.68
mo045 |  | h |  | Oficial armador en hormigón. | 0.064 | 35334.3 | 2261.4
mo092 |  | h |  | Medio oficial armador en hormigón. | 0.385 | 26396.9 | 10162.81
[5 empty] | Subtotal mano de obra: |  | 23963.37
3 |  |  |  | Herramientas
|  | % |  | Herramientas | 2 | 29262.87 | 585.26
Coste de mantenimiento decenal: $ 596,96 en los primeros 10 años. |  |  |  |  | Costos directos (1+2+3): |  | 29848.13