## Hoja 1
CZZ110 |  |  | Ud | Anclaje de armadura pasiva en fundación existente de hormigón.
Anclaje de barra nervurada de acero ADN 420 de 16 mm de diámetro, con resina epoxi-acrilato, libre de estireno, aplicada con boquilla de dosificación y mezcla automática, colocada en taladro de 24 mm de diámetro y 400 mm de profundidad, en fundación existente de hormigón.
Descompuesto | Ud | Descomposición |  |  | Rend. | Precio unitario | Precio análisis
mt09reh100e | Ud | Cartucho de resina epoxi-acrilato, libre de estireno, de dos componentes, con dosificador y boquilla de mezcla automática, de 825 ml, para anclajes estructurales verticales y horizontales. |  |  | 0.448 | 109.1 | 48.88
mt07aco090b | kg | Acero en barras nervuradas, ADN 420, elaborado en taller y colocado en obra, diámetros varios, según IRAM-IAS U 500-528. |  |  | 1.89 | 9.92 | 18.75
mo087 | h | Medio oficial armador en hormigón armado. |  |  | 0.426 | 45.53 | 19.4
| % | Medios auxiliares |  |  | 2 | 87.03 | 1.74
| % | Costos indirectos |  |  | 3 | 88.77 | 2.66
Coste de mantenimiento decenal: $ 1,83 en los primeros 10 años. | [5 empty] | Total: | 91.43