## Hoja 1
CZZ120 | m | Cajeado lateral en fundación existente.
Cajeado lateral horizontal, de 10x10 cm de sección, realizado en fundación existente, para recalce de cimientos.
Descompuesto |  |  | Ud | Descomposición | Rend. | Precio unitario | Precio análisis
mq05mai030 |  |  | h | Martillo neumático. | 0.476 | 31.29 | 14.89
mq05pdm010a |  |  | h | Compresor portátil eléctrico 2 m³/min de caudal. | 0.238 | 29.22 | 6.95
mo087 |  |  | h | Medio oficial armador en hormigón armado. | 1.048 | 45.53 | 47.72
|  |  | % | Medios auxiliares | 2 | 69.56 | 1.39
|  |  | % | Costos indirectos | 3 | 70.95 | 2.13
Coste de mantenimiento decenal: $ 1,46 en los primeros 10 años. | [5 empty] | Total: | 73.08