## Hoja 1
CZZ120 | m | Cajeado lateral en fundación existente.
Cajeado lateral horizontal, de 15x15 cm de sección, realizado en fundación existente, para recalce de cimientos.
Descompuesto |  |  | Ud | Descomposición | Rend. | Precio unitario | Precio análisis
mq05mai030 |  |  | h | Martillo neumático. | 1.071 | 31.29 | 33.51
mq05pdm010a |  |  | h | Compresor portátil eléctrico 2 m³/min de caudal. | 0.535 | 29.22 | 15.63
mo087 |  |  | h | Medio oficial armador en hormigón armado. | 2.358 | 45.53 | 107.36
|  |  | % | Medios auxiliares | 2 | 156.5 | 3.13
|  |  | % | Costos indirectos | 3 | 159.63 | 4.79
Coste de mantenimiento decenal: $ 3,29 en los primeros 10 años. | [5 empty] | Total: | 164.42