## Hoja 1
DDC020 | m³ | Demolición de muro de hormigón armado.
Demolición de muro de contención de hormigón armado con martillo neumático y equipo de oxicorte, y carga mecánica sobre camión o contenedor.
Código |  | Unidad | Descripción | Cantidad | Costo unitario | Costo parcial
1 |  |  | Equipo
mq05mai030 |  | h | Martillo neumático. | 4.637 | 91.72 | 425.31
mq05pdm010a |  | h | Compresor portátil eléctrico 2 m³/min de caudal. | 2.318 | 85.64 | 198.51
mq01ret010 |  | h | Miniretrocargadora sobre neumáticos de 15 kW. | 0.162 | 920.54 | 149.13
mq08sol010 |  | h | Equipo de oxicorte, con acetileno como combustible y oxígeno como comburente. | 1.391 | 165.67 | 230.45
|  |  |  | Subtotal equipo: |  | 1003.4
2 |  |  | Mano de obra
mo019 |  | h | Oficial soldador. | 1.605 | 451 | 723.86
mo112 |  | h | Ayudante general de construcción. | 4.012 | 324.77 | 1302.98
mo113 |  | h | Ayudante de albañil. | 2.675 | 319.35 | 854.26
|  |  |  | Subtotal mano de obra: |  | 2881.1
3 |  |  | Herramientas
|  | % | Herramientas | 2 | 3884.5 | 77.69
|  |  |  | Costos directos (1+2+3): |  | 3962.19