## Hoja 1
DDC020 | m³ | Demolición de muro de hormigón armado.
Demolición de muro de contención de hormigón armado con retroexcavadora con martillo rompedor y equipo de oxicorte, y carga mecánica sobre camión o contenedor.
Código |  | Unidad | Descripción | Cantidad | Costo unitario | Costo parcial
1 |  |  | Equipo
mq01exn050c |  | h | Retroexcavadora sobre neumáticos, de 85 kW, con martillo rompedor. | 0.348 | 1461.18 | 508.49
mq01ret010 |  | h | Miniretrocargadora sobre neumáticos de 15 kW. | 0.162 | 920.54 | 149.13
mq08sol010 |  | h | Equipo de oxicorte, con acetileno como combustible y oxígeno como comburente. | 1.391 | 165.67 | 230.45
|  |  |  | Subtotal equipo: |  | 888.07
2 |  |  | Mano de obra
mo019 |  | h | Oficial soldador. | 1.605 | 451 | 723.86
mo113 |  | h | Ayudante de albañil. | 0.401 | 319.35 | 128.06
|  |  |  | Subtotal mano de obra: |  | 851.92
3 |  |  | Herramientas
|  | % | Herramientas | 2 | 1739.99 | 34.8
|  |  |  | Costos directos (1+2+3): |  | 1774.79