## Hoja 1
DDS030 | m³ | Demolición de fundación de hormigón.
Demolición de zapata de hormigón armado, de hasta 1,5 m de profundidad máxima, con martillo neumático y equipo de oxicorte, y carga mecánica sobre camión o contenedor.
Código |  | Unidad | Descripción | Cantidad | Costo unitario | Costo parcial
1 |  |  | Equipo
mq05mai030 |  | h | Martillo neumático. | 1.159 | 91.72 | 106.3
mq05pdm010a |  | h | Compresor portátil eléctrico 2 m³/min de caudal. | 0.58 | 85.64 | 49.67
mq01ret010 |  | h | Miniretrocargadora sobre neumáticos de 15 kW. | 0.325 | 920.54 | 299.18
mq08sol010 |  | h | Equipo de oxicorte, con acetileno como combustible y oxígeno como comburente. | 0.696 | 165.67 | 115.31
|  |  |  | Subtotal equipo: |  | 570.46
2 |  |  | Mano de obra
mo113 |  | h | Ayudante de albañil. | 2.922 | 319.35 | 933.14
mo112 |  | h | Ayudante general de construcción. | 1.271 | 324.77 | 412.78
mo019 |  | h | Oficial soldador. | 0.802 | 451 | 361.7
|  |  |  | Subtotal mano de obra: |  | 1707.62
3 |  |  | Herramientas
|  | % | Herramientas | 2 | 2278.08 | 45.56
|  |  |  | Costos directos (1+2+3): |  | 2323.64