## Hoja 1
DFR100 |  |  | m | Demolición de bota-aguas.
Levantado con recuperación del material de bota-aguas y picado del material adhesivo adherido a su superficie, con medios manuales, posterior reposición y carga manual de escombros sobre camión o contenedor.
Descompuesto | Ud | Descomposición |  |  | Rend. | Precio unitario | Precio análisis
mt08aaa010a | m³ | Agua. |  |  | 0.006 | 11.54 | 0.07
mt01arg005a | t | Arena de cantera, para mortero preparado en obra. |  |  | 0.01 | 138.38 | 1.38
mt08cem000g | kg | Cemento gris en sacos. |  |  | 1.5 | 1.3 | 1.95
mt08adt010 | kg | Aditivo hidrófugo para impermeabilización de morteros u hormigones. |  |  | 0.03 | 9.23 | 0.28
mt09lec010b | m³ | Lechada de cemento blanco BL 22,5 X. |  |  | 0.001 | 1207.02 | 1.21
mt09mcr070a | kg | Mortero de juntas cementoso con resistencia elevada a la abrasión y absorción de agua reducida, CG2, para junta abierta entre 3 y 15 mm. |  |  | 0.164 | 7.61 | 1.25
mq06hor010 | h | Hormigonera. |  |  | 0.017 | 12.89 | 0.22
mo019 | h | Oficial albañil. |  |  | 0.5 | 61.79 | 30.9
mo111 | h | Ayudante de albañil. |  |  | 0.28 | 41.65 | 11.66
| % | Medios auxiliares |  |  | 2 | 48.92 | 0.98
| % | Costos indirectos |  |  | 3 | 49.9 | 1.5
[6 empty] | Total: | 51.4