## Hoja 1
DFR100 |  |  | m | Demolición de bota-aguas.
Levantado con recuperación del material de bota-aguas de hormigón polímero y picado del material adhesivo adherido a su superficie, con medios manuales, posterior reposición y carga manual de escombros sobre camión o contenedor.
Descompuesto | Ud | Descomposición |  |  | Rend. | Precio unitario | Precio análisis
mt08aaa010a | m³ | Agua. |  |  | 0.006 | 11.54 | 0.07
mt01arg005a | t | Arena de cantera, para mortero preparado en obra. |  |  | 0.006 | 138.38 | 0.83
mt08cem000g | kg | Cemento gris en sacos. |  |  | 1.52 | 1.3 | 1.98
mt08adt010 | kg | Aditivo hidrófugo para impermeabilización de morteros u hormigones. |  |  | 0.03 | 9.23 | 0.28
mt20wwa040 | kg | Adhesivo cementoso flexible y de gran adherencia. |  |  | 1.08 | 3.85 | 4.16
mt20wwa035 | Ud | Bote de imprimación para masillas (250 cm³). |  |  | 0.022 | 41.13 | 0.9
mt20wwa030 | Ud | Bote de masilla de poliuretano impermeable (310 cm³). |  |  | 0.043 | 40.36 | 1.74
mq06hor010 | h | Hormigonera. |  |  | 0.017 | 12.89 | 0.22
mo019 | h | Oficial albañil. |  |  | 0.505 | 61.79 | 31.2
mo111 | h | Ayudante de albañil. |  |  | 0.264 | 41.65 | 11
| % | Medios auxiliares |  |  | 2 | 52.38 | 1.05
| % | Costos indirectos |  |  | 3 | 53.43 | 1.6
[6 empty] | Total: | 55.03