## Hoja 1
DFR100 |  | m |  | Demolición de bota-aguas.
Levantado con recuperación del material de bota-aguas metálico y picado del material adhesivo adherido a su superficie, con medios manuales, posterior reposición y carga manual de escombros sobre camión o contenedor.
Descompuesto | Ud |  | Descomposición |  | Rend. | Precio unitario | Precio análisis
mt08aaa010a | m³ |  | Agua. |  | 0.006 | 11.54 | 0.07
mt01arg005a | t |  | Arena de cantera, para mortero preparado en obra. |  | 0.012 | 138.38 | 1.66
mt08cem000g | kg |  | Cemento gris en sacos. |  | 3.6 | 1.3 | 4.68
mt08adt010 | kg |  | Aditivo hidrófugo para impermeabilización de morteros u hormigones. |  | 0.072 | 9.23 | 0.66
mt20wwa010 | kg |  | Adhesivo resina epoxi. |  | 0.36 | 44.82 | 16.14
mt20wwa020 | m |  | Sellado con silicona neutra espesor medio 7 mm. |  | 2.8 | 7.61 | 21.31
mt20wwa021 | m |  | Sellado con adhesivo en frío especial para metales. |  | 2.8 | 9.23 | 25.84
mq06hor010 | h |  | Hormigonera. |  | 0.018 | 12.89 | 0.23
mo019 | h |  | Oficial albañil. |  | 0.516 | 61.79 | 31.88
mo111 | h |  | Ayudante de albañil. |  | 0.316 | 41.65 | 13.16
| % |  | Medios auxiliares |  | 2 | 115.63 | 2.31
| % |  | Costos indirectos |  | 3 | 117.94 | 3.54
[6 empty] | Total: | 121.48