## Hoja 1
DIB020 | Ud | Desmontaje de tanque de combustible líquido o de gas.
Desmontaje de depósito de superficie, de acero, para combustible líquido o de gas, de 12000 litros de capacidad máxima, con medios manuales y mecánicos, y carga mecánica sobre camión o contenedor. El precio incluye el desmontaje de los accesorios y de los elementos de fijación.
Código |  |  | Unidad | Descripción | Cantidad | Costo unitario | Costo parcial
1 |  |  |  | Equipo
mq04cag010c |  |  | h | Camión con grúa de hasta 12 t. | 2.318 | 46123.3 | 106914
[5 empty] | Subtotal equipo: |  | 106914
2 |  |  |  | Mano de obra
mo011 |  |  | h | Oficial montador. | 2.677 | 34893.3 | 93409.4
mo080 |  |  | h | Medio oficial montador. | 2.677 | 25378.9 | 67939.4
[5 empty] | Subtotal mano de obra: |  | 161349
3 |  |  |  | Herramientas
|  |  | % | Herramientas | 2 | 268263 | 5365.25
[5 empty] | Costos directos (1+2+3): |  | 273628