## Hoja 1
DPT020 | m² | Demolición de tabique interior de mampostería revestida.
Demolición de tabique interior de mampostería revestida, formada por ladrillo hueco sencillo de 4/5 cm de espesor, con medios manuales, sin afectar a la estabilidad de los elementos constructivos contiguos, y carga manual sobre camión o contenedor. El precio incluye el desmontaje previo de las hojas de la carpintería.
Código |  |  | Unidad | Descripción | Cantidad | Costo unitario | Costo parcial
1 |  |  |  | Mano de obra
mo113 |  |  | h | Ayudante de albañil. | 0.294 | 24452.1 | 7188.93
[5 empty] | Subtotal mano de obra: |  | 7188.93
2 |  |  |  | Herramientas
|  |  | % | Herramientas | 2 | 7188.93 | 143.78
[5 empty] | Costos directos (1+2): |  | 7332.71