## Hoja 1
DQA020 | m² | Demolición completa de techo plano transitable, ventilado.
Demolición completa de techo plano transitable, ventilado, con piso cerámico; con martillo neumático, sin afectar a la estabilidad de los elementos constructivos contiguos, y carga manual sobre camión o contenedor. El precio incluye la demolición de todas las capas que componen el techo, incluyendo la capa de formación de pendientes y la demolición de los sumideros.
Código |  |  | Unidad | Descripción | Cantidad | Costo unitario | Costo parcial
1 |  |  |  | Mano de obra
mo112 |  |  | h | Ayudante general de construcción. | 0.133 | 24858 | 3306.11
mo113 |  |  | h | Ayudante de albañil. | 1.605 | 24452.1 | 39245.62
[5 empty] | Subtotal mano de obra: |  | 42551.73
2 |  |  |  | Herramientas
|  |  | % | Herramientas | 2 | 42551.73 | 851.03
[5 empty] | Costos directos (1+2): |  | 43402.76