## Hoja 1
DQA030 | m² | Demolición completa de techo plano no transitable, no ventilado, autoprotegido.
Demolición completa de techo plano no transitable, no ventilado, autoprotegido, con martillo neumático, sin afectar a la estabilidad de los elementos constructivos contiguos, y carga manual sobre camión o contenedor. El precio incluye la demolición de todas las capas que componen el techo, incluyendo la capa de formación de pendientes y la demolición de los sumideros.
Código |  |  | Unidad | Descripción | Cantidad | Costo unitario | Costo parcial
1 |  |  |  | Equipo
mq05mai030 |  |  | h | Martillo neumático. | 0.116 | 3214.05 | 372.83
mq05pdm110 |  |  | h | Compresor portátil diesel media presión 10 m³/min. | 0.116 | 5451.29 | 632.35
[5 empty] | Subtotal equipo: |  | 1005.18
2 |  |  |  | Mano de obra
mo112 |  |  | h | Ayudante general de construcción. | 0.133 | 24858 | 3306.11
mo113 |  |  | h | Ayudante de albañil. | 0.809 | 24452.1 | 19781.8
[5 empty] | Subtotal mano de obra: |  | 23087.9
3 |  |  |  | Herramientas
|  |  | % | Herramientas | 2 | 24093.1 | 481.86
[5 empty] | Costos directos (1+2+3): |  | 24574.9