## Hoja 1
DQF010 | m² | Demolición de formación de pendientes de hormigón en techo.
Demolición en techo de formación de pendientes de hormigón liviano con arcilla expandida de 10 cm de espesor medio, con martillo neumático, sin afectar a la estabilidad de los elementos constructivos contiguos, y carga manual sobre camión o contenedor.
Código |  |  | Unidad | Descripción | Cantidad | Costo unitario | Costo parcial
1 |  |  |  | Equipo
mq05mai030 |  |  | h | Martillo neumático. | 0.093 | 3214.05 | 298.91
mq05pdm110 |  |  | h | Compresor portátil diesel media presión 10 m³/min. | 0.093 | 5451.29 | 506.97
[5 empty] | Subtotal equipo: |  | 805.88
2 |  |  |  | Mano de obra
mo112 |  |  | h | Ayudante general de construcción. | 0.106 | 24858 | 2634.94
mo113 |  |  | h | Ayudante de albañil. | 0.212 | 24452.1 | 5183.85
[5 empty] | Subtotal mano de obra: |  | 7818.79
3 |  |  |  | Herramientas
|  |  | % | Herramientas | 2 | 8624.67 | 172.49
[5 empty] | Costos directos (1+2+3): |  | 8797.16