## Hoja 1
DQL030 | m² |  | Desmontaje de lucernario de placas translúcidas.
Desmontaje de estructura metálica y placas translúcidas de lucernario a dos aguas de menos de 3 m de luz máxima, con equipo de oxicorte, sin afectar a la estabilidad de los elementos constructivos contiguos, y carga manual sobre camión o contenedor.
Código |  | Unidad |  | Descripción | Cantidad | Costo unitario | Costo parcial
1 |  |  |  | Equipo
mq08sol010 |  | h |  | Equipo de oxicorte, con acetileno como combustible y oxígeno como comburente. | 0.236 | 165.67 | 39.1
[5 empty] | Subtotal equipo: |  | 39.1
2 |  |  |  | Mano de obra
mo019 |  | h |  | Oficial soldador. | 0.271 | 451 | 122.22
mo113 |  | h |  | Ayudante de albañil. | 0.203 | 319.35 | 64.83
[5 empty] | Subtotal mano de obra: |  | 187.05
3 |  |  |  | Herramientas
|  | % |  | Herramientas | 2 | 226.15 | 4.52
[5 empty] | Costos directos (1+2+3): |  | 230.67