## Hoja 1
DQP050 | m² | Demolición de capa de material adhesivo o de nivelación de mortero de cemento, en techo plano.
Demolición de capa de material adhesivo o de nivelación en techo plano, formado por 4 cm de espesor de mortero de cemento, con medios manuales, sin afectar a la estabilidad de los elementos constructivos contiguos, y carga manual sobre camión o contenedor.
Código |  |  | Unidad | Descripción | Cantidad | Costo unitario | Costo parcial
1 |  |  |  | Mano de obra
mo020 |  |  | h | Oficial albañil. | 0.185 | 33952.7 | 6281.24
mo113 |  |  | h | Ayudante de albañil. | 0.216 | 24452.1 | 5281.66
[5 empty] | Subtotal mano de obra: |  | 11562.9
2 |  |  |  | Herramientas
|  |  | % | Herramientas | 2 | 11562.9 | 231.26
[5 empty] | Costos directos (1+2): |  | 11794.2